## Bill of Materials-SimpleFOCDriv
Name | Comment | Designator | Quantity | Value | PackageReference
RVT1V471M1010 VEJ471M1ETR1010 | 35V CAP | CAP_PWR | 1 | 470uF
solder_connection |  | SCENC, SCI2C, SCL | 3
solder_connection_four |  | SF4, SFA, SFI | 3
solder_connection_tripple |  | ST_CS1, ST_CS3, ST1, ST2, ST3, STB | 6
TB002-500-03BE |  | TB_MOT | 1
TB002-500-02BE |  | TB_PWR | 1
BTN8982 | BTN8982 | BTN1, BTN2, BTN3 | 3
Cap Semi | Capacitor (Semiconductor SIM Model) 50V | CBY1, CBY3 | 2 | 0.1uF | C0603
Cap Semi | Capacitor (Semiconductor SIM Model) | C_IS1, C_IS2, C_IS3 | 3 | 1nF | C0603
Cap Semi | Capacitor (Semiconductor SIM Model) | C_O1, C_O2, C_O3 | 3 | 220nF | C0603
Cap Semi | Capacitor (Semiconductor SIM Model) | C_SR1, C_SR2, C_SR3, CL | 4 | 100nF | C0603
Header 5 | Header, 5-Pin | P_ENC | 1
Header 6 | Header, 6-Pin | P3 | 1
Header 8 | Header, 8-Pin | P1, P4 | 2
Header 10 | Header, 10-Pin | P2 | 1
INA240 | INA240 | INA1, INA3 | 2
l7805 | L78M08 | L1 | 1
Res3 | Resistor | R1, R2, R3, R4, R5, R6 | 6 | 10k | J1-0603
Res3 | Resistor | RPA, RPB, RPC | 3 | 3.3K | J1-0603
Res3 | Resistor | RSCL, RSDA | 2 | 4.7K | J1-0603
Res3 | Resistor | R_CS1, R_CS3 | 2 | 0.001 | RESC6332
Res3 | Resistor | R_IS1, R_IS2, R_IS3, RL | 4 | 1K | J1-0603
Res3 | Resistor | R_SR1, R_SR2, R_SR3 | 3 | 0.51k | J1-0603
LED3 | Typical BLUE SiC LED | D1 | 1 |  | 3.5X2.8X1.9